## Sheet1
通港环保1号换证检验修理工程单（2023）
序号 | 工 程 内 容 | 备注
总长：29.96 m; 船宽：5.5m； 型深：2.5m；
总吨位：101T 净吨位：56T
一 | 坞修工程
1 | 船舶上下排（坞）各一次；
2 | 船壳板清洁（含护栏木）约280㎡，局部（预估占比10%）除锈，水线以上除锈处补防锈漆一度，统打果绿漆一度；水线以下除锈处830一度，统打836一度；
3 | 船体按照中国船级社（CCS)的规定要求进行测厚，并出具报告；
4 | 船中部左右载重线标志处安装钢制船名汉字（按海事要求）；水尺、载重线、船艏艉船籍港标志加漆描写清晰；
5 | 左右锚链进出舱（直径15mm，长度75*2m），检查、除锈、测量、记录、浸水罗松两度；锚链标志重做；
6 | 2只海底格栅拆装、清洁，2只海水阀箱清洁、检查，830二度，831、836各一度；
7 | 海底阀（4只Φ90）拆装、清洁、研磨、密封试验；海水滤器2只拆装、清洁、检查（视情况新制）；
8 | 船艉护栏木上沿锈蚀（15*80cm）挖补；
9 | 4只污油舱清洗（120m³）；
10 | 螺旋桨（Φ1000mm）、舵叶拆装，艉轴(Φ95mm)抽出，艉轴，舵杆探伤测量、并出具报告；视情况更换密封件；具体工程按验船师要求实施；
二 | 油漆工程（油漆厂供）
1 | 主甲板、二层甲板、驾驶台顶部、主甲板楼梯（160㎡）清洁、部分（预估占比10%）花铲除锈，除锈处补防锈漆一度，统打绿面漆一度；
2 | 全船建筑外墙面清洁、二层甲板及驾驶台顶板边沿、驾驶台遮阳檐（共计68㎡），统打白面漆一度；
3 | 主甲板、二层甲板过道顶板及驾驶台遮阳檐（28㎡）反手，清洁，统打白面漆一度；
5 | 船中部污油舱溢油盘，舱盖、管路（7㎡）清洁，暗红漆一度
6 | 烟囱外罩（4㎡）清洁、涂果绿漆一度；
三 | 船舶机电设备修理工程（备件船供）
1 | 主机工程
型号：6135ACa 台数：1台
功率：105KW 行程：150
1.1 | 主机汽缸盖罩壳拆装，更换密封圈；气门弹簧检查、气门间隙调整；
1.2 | 主机前端盖拆卸、清洗、检查、测量各传动齿轮啮合间隙及磨损情况，调整推力轴承间隙，视情况更换零部件；
1.3 | 柴油、机油滤器清洁，视情况更换滤芯；
1.4 | 喷油器6只：拆装、清洗、检查、校正喷油压力，视情更换零部件；
1.5 | 连杆螺栓检查有无松动；
1.6 | 机油冷却器、热交换器疏通、清洁、视情更换密封件；
2 | 付机工程
型号：2135ACaf 台数：1台 功率：29KW
2.1 | 付机汽缸盖罩壳拆装，更换密封圈；气门弹簧检查、气门间隙调整；
2.2 | 喷油器2只拆装、清洗、检查、校正喷油压力,视情更换喷油嘴；
2.3 | 机油冷却器、热交换器疏通、清洁、视情更换密封件；
3 | 其他工程
3.1 | 发电机屏板主开关（DZ10-100/3.34常熟国营仪表厂）1只；电压表、兆欧表、电流表、功率因数表、频率表共5只检测，并出具报告；
3.2 | 空气瓶（2只杂用、1.00mpa、0.1m³），内部清洁、检查、测厚、瓶身做水压试验，系统密性试验；安全阀解体，做起跳试验并调整压力；
3.4 | 发电机（TFHX-24）绝缘测量、记录，负荷试验；甲板齿轮泵、总用泵、清水泵电机（5.5kw、4.0kw、1.5kw）绝缘测量、记录；
四 | 隐蔽工程
1 | 螺旋桨（Φ1000mm）检查、视情况修理；
2 | 船体视情挖补(钢板厚度6mm)；
注：1.所有油漆为光明牌船用油漆，
2.记录数据均准确反映在出厂报告中。
南通港口轮驳有限公司
技术装备部